## sched
Nominal size (inches) | Outside diameter (inches) | Outside diameter (mm) | Wall thickness (inches) | Wall thickness (mm) | Weight (lb/ft) | Weight (kg/m) | Specif. API | Identification
1/8 | 0.405 | 10.3 | 0.049 | 1.24 | 0.19 | 0.28 | 5L
1/8 | 0.405 | 10.3 | 0.057 | 1.45 | 0.21 | 0.32 | 5L
1/8 | 0.405 | 10.3 | 0.068 | 1.73 | 0.24 | 0.37 | 5L
1/8 | 0.405 | 10.3 | 0.095 | 2.41 | 0.31 | 0.47 | 5L
1/4 | 0.54 | 13.7 | 0.065 | 1.65 | 0.33 | 0.49 | 5L
1/4 | 0.54 | 13.7 | 0.073 | 1.85 | 0.36 | 0.54 | 5L
1/4 | 0.54 | 13.7 | 0.088 | 2.24 | 0.42 | 0.63 | 5L
1/4 | 0.54 | 13.7 | 0.119 | 3.02 | 0.54 | 0.8 | 5L
3/8 | 0.675 | 17.1 | 0.065 | 1.65 | 0.42 | 0.63 | 5L
3/8 | 0.675 | 17.1 | 0.073 | 1.85 | 0.47 | 0.7 | 5L
3/8 | 0.675 | 17.1 | 0.091 | 2.31 | 0.57 | 0.84 | 5L
3/8 | 0.675 | 17.1 | 0.126 | 3.2 | 0.74 | 1.1 | 5L
1/2 | 0.84 | 21.3 | 0.065 | 1.65 | 0.54 | 0.8 | 5L
1/2 | 0.84 | 21.3 | 0.083 | 2.11 | 0.67 | 1 | 5L
1/2 | 0.84 | 21.3 | 0.095 | 2.41 | 0.76 | 1.12 | 5L
1/2 | 0.84 | 21.3 | 0.109 | 2.77 | 0.85 | 1.27 | 5L
1/2 | 0.84 | 21.3 | 0.147 | 3.73 | 1.09 | 1.62 | 5L
1/2 | 0.84 | 21.3 | 0.188 | 4.78 | 1.31 | 1.95 | 5L
1/2 | 0.84 | 21.3 | 0.294 | 7.47 | 1.71 | 2.55 | 5L
3/4 | 1.05 | 26.7 | 0.065 | 1.65 | 0.69 | 1.03 | 5L
3/4 | 1.05 | 26.7 | 0.083 | 2.11 | 0.86 | 1.28 | 5L
3/4 | 1.05 | 26.7 | 0.095 | 2.41 | 0.97 | 1.44 | 5L
3/4 | 1.05 | 26.7 | 0.113 | 2.87 | 1.13 | 1.69 | 5L
3/4 | 1.05 | 26.7 | 0.154 | 3.91 | 1.47 | 2.2 | 5L
3/4 | 1.05 | 26.7 | 0.219 | 5.56 | 1.94 | 2.9 | 5L
3/4 | 1.05 | 26.7 | 0.308 | 7.82 | 2.44 | 3.64 | 5L
1 | 1.315 | 33.4 | 0.065 | 1.65 | 0.87 | 1.3 | 5L
1 | 1.315 | 33.4 | 0.109 | 2.77 | 1.4 | 2.09 | 5L
1 | 1.315 | 33.4 | 0.114 | 2.9 | 1.46 | 2.18 | 5L
1 | 1.315 | 33.4 | 0.133 | 3.38 | 1.68 | 2.5 | 5L
1 | 1.315 | 33.4 | 0.179 | 4.55 | 2.17 | 3.24 | 5L
1 | 1.315 | 33.4 | 0.25 | 6.35 | 2.84 | 4.24 | 5L
1 | 1.315 | 33.4 | 0.358 | 9.09 | 3.66 | 5.45 | 5L
1.25 | 1.66 | 42.2 | 0.065 | 1.65 | 1.11 | 1.65 | 5L
1.25 | 1.66 | 42.2 | 0.109 | 2.77 | 1.81 | 2.7 | 5L
1.25 | 1.66 | 42.2 | 0.117 | 2.97 | 1.93 | 2.87 | 5L
1.25 | 1.66 | 42.2 | 0.14 | 3.56 | 2.27 | 3.39 | 5L
1.25 | 1.66 | 42.2 | 0.191 | 4.85 | 3 | 4.47 | 5L
1.5 | 1.9 | 48.3 | 0.065 | 1.65 | 1.28 | 1.91 | 5L
1.5 | 1.9 | 48.3 | 0.109 | 2.77 | 2.09 | 3.11 | 5L
1.5 | 1.9 | 48.3 | 0.12 | 3.05 | 2.18 | 3.25 | 5L
1.5 | 1.9 | 48.3 | 0.125 | 3.18 | 2.37 | 3.53 | 5L
1.5 | 1.9 | 48.3 | 0.141 | 3.58 | 2.5 | 3.72 | 5L
1.5 | 1.9 | 48.3 | 0.156 | 3.96 | 2.72 | 4.05 | 5L
1.5 | 1.9 | 48.3 | 0.172 | 4.37 | 3.63 | 5.41 | 5L
1.5 | 1.9 | 48.3 | 0.188 | 4.78 | 4.86 | 7.25 | 5L
1.5 | 1.9 | 48.3 | 0.25 | 6.35 | 5.41 | 8.06 | 5L
2 | 2.375 | 60.3 | 0.065 | 1.65 | 1.61 | 2.4 | 5L
2 | 2.375 | 60.3 | 0.083 | 2.11 | 2.03 | 3.03 | 5L
2 | 2.375 | 60.3 | 0.109 | 2.77 | 2.64 | 3.93 | 5L
2 | 2.375 | 60.3 | 0.125 | 3.18 | 3 | 4.48 | 5L
2 | 2.375 | 60.3 | 0.141 | 3.58 | 3.36 | 5.01 | 5L
2 | 2.375 | 60.3 | 0.154 | 3.91 | 3.65 | 5.44 | 5L
2 | 2.375 | 60.3 | 0.172 | 4.37 | 4.05 | 6.03 | 5L
2 | 2.375 | 60.3 | 0.188 | 4.78 | 4.39 | 6.54 | 5L
2 | 2.375 | 60.3 | 0.218 | 5.54 | 5.02 | 7.48 | 5L
2 | 2.375 | 60.3 | 0.25 | 6.35 | 5.67 | 8.45 | 5L
2 | 2.375 | 60.3 | 0.281 | 7.14 | 6.28 | 9.36 | 5L
2 | 2.375 | 60.3 | 0.344 | 8.74 | 7.46 | 11.11 | 5L
2 | 2.375 | 60.3 | 0.436 | 11.07 | 9.03 | 13.44 | 5L
2.5 | 2.875 | 73 | 0.083 | 2.11 | 2.47 | 3.69 | 5L
2.5 | 2.875 | 73 | 0.109 | 2.77 | 3.22 | 4.8 | 5L
2.5 | 2.875 | 73 | 0.12 | 3.05 | 3.53 | 5.26 | 5L
2.5 | 2.875 | 73 | 0.125 | 3.18 | 3.67 | 5.48 | 5L
2.5 | 2.875 | 73 | 0.141 | 3.58 | 4.12 | 6.13 | 5L
2.5 | 2.875 | 73 | 0.156 | 3.96 | 4.53 | 6.74 | 5L
2.5 | 2.875 | 73 | 0.172 | 4.37 | 4.97 | 7.4 | 5L
2.5 | 2.875 | 73 | 0.188 | 4.78 | 5.4 | 8.04 | 5L
2.5 | 2.875 | 73 | 0.203 | 5.16 | 5.79 | 8.63 | 5L
2.5 | 2.875 | 73 | 0.216 | 5.49 | 6.13 | 9.14 | 5L
2.5 | 2.875 | 73 | 0.25 | 7.01 | 7.01 | 10.44 | 5L
2.5 | 2.875 | 73 | 0.276 | 7.66 | 7.66 | 11.41 | 5L
2.5 | 2.875 | 73 | 0.375 | 10.01 | 10.01 | 14.92 | 5L
2.5 | 2.875 | 73 | 0.552 | 13.69 | 13.69 | 20.39 | 5L
3 | 3.5 | 88.9 | 0.083 | 2.11 | 3.03 | 4.52 | 5L
3 | 3.5 | 88.9 | 0.109 | 2.77 | 3.95 | 5.88 | 5L
3 | 3.5 | 88.9 | 0.12 | 3.05 | 4.33 | 6.45 | 5L
3 | 3.5 | 88.9 | 0.125 | 3.18 | 4.51 | 6.72 | 5L
3 | 3.5 | 88.9 | 0.141 | 3.58 | 5.06 | 7.53 | 5L
3 | 3.5 | 88.9 | 0.156 | 3.96 | 5.57 | 8.29 | 5L
3 | 3.5 | 88.9 | 0.172 | 4.37 | 6.11 | 9.11 | 5L
3 | 3.5 | 88.9 | 0.188 | 4.78 | 6.65 | 9.92 | 5L
3 | 3.5 | 88.9 | 0.226 | 5.74 | 7.58 | 11.29 | 5L
3 | 3.5 | 88.9 | 0.25 | 6.35 | 8.68 | 12.93 | 5L
3 | 3.5 | 88.9 | 0.281 | 7.14 | 9.66 | 14.4 | 5L
3 | 3.5 | 88.9 | 0.3 | 7.62 | 10.25 | 15.27 | 5L
3 | 3.5 | 88.9 | 0.438 | 11.13 | 14.32 | 21.35 | 5L
3 | 3.5 | 88.9 | 0.6 | 15.24 | 18.58 | 27.68 | 5L
3.5 | 4 | 101.6 | 0.083 | 2.11 | 3.47 | 5.18 | 5L
3.5 | 4 | 101.6 | 0.109 | 2.77 | 4.53 | 6.75 | 5L
3.5 | 4 | 101.6 | 0.12 | 3.05 | 4.97 | 7.4 | 5L
3.5 | 4 | 101.6 | 0.125 | 3.18 | 5.17 | 7.72 | 5L
3.5 | 4 | 101.6 | 0.141 | 3.58 | 5.81 | 8.65 | 5L
3.5 | 4 | 101.6 | 0.156 | 3.96 | 6.4 | 9.53 | 5L
3.5 | 4 | 101.6 | 0.172 | 4.37 | 7.03 | 10.48 | 5L
3.5 | 4 | 101.6 | 0.188 | 4.78 | 7.65 | 11.41 | 5L
3.5 | 4 | 101.6 | 0.226 | 5.74 | 9.11 | 13.57 | 5L
3.5 | 4 | 101.6 | 0.25 | 6.35 | 10.01 | 14.92 | 5L
3.5 | 4 | 101.6 | 0.281 | 7.14 | 11.16 | 16.63 | 5L
3.5 | 4 | 101.6 | 0.318 | 8.08 | 12.5 | 18.63 | 5L
4 | 4.5 | 114.3 | 0.083 | 2.11 | 3.92 | 5.84 | 5L
4 | 4.5 | 114.3 | 0.109 | 2.77 | 5.11 | 7.62 | 5L
4 | 4.5 | 114.3 | 0.12 | 3.05 | 5.61 | 8.36 | 5L
4 | 4.5 | 114.3 | 0.125 | 3.18 | 5.84 | 8.71 | 5L
4 | 4.5 | 114.3 | 0.141 | 3.58 | 6.56 | 9.77 | 5L
4 | 4.5 | 114.3 | 0.156 | 3.96 | 7.24 | 10.78 | 5L
4 | 4.5 | 114.3 | 0.172 | 4.37 | 7.95 | 11.85 | 5L
4 | 4.5 | 114.3 | 0.188 | 4.78 | 8.66 | 12.91 | 5L
4 | 4.5 | 114.3 | 0.203 | 5.16 | 9.32 | 13.89 | 5L
4 | 4.5 | 114.3 | 0.219 | 5.56 | 10.01 | 14.91 | 5L
4 | 4.5 | 114.3 | 0.237 | 6.02 | 10.79 | 16.07 | 5L
4 | 4.5 | 114.3 | 0.25 | 6.35 | 11.35 | 16.9 | 5L
4 | 4.5 | 114.3 | 0.281 | 7.14 | 12.66 | 18.87 | 5L
4 | 4.5 | 114.3 | 0.312 | 7.92 | 13.96 | 20.78 | 5L
4 | 4.5 | 114.3 | 0,377 | 8,56 | 14,98 | 22,32
4 | 4.5 | 114.3 | 0,438 | 11,13 | 19 | 28,32
4 | 4,5 | 114,3 | 531 | 13,49 | 22,51 | 33,54
4 | 4.5 | 114.3 | 0,674 | 17,12 | 27,54 | 41,03
5 | 5.563 | 141.3 | 0.109 | 2.77 | 9.47 | 14.11 | 5L
5 | 5.563 | 141.3 | 0.134 | 3.4 | 11.57 | 17.24 | 5L
5 | 5.563 | 141.3 | 0.156 | 3.96 | 13.41 | 19.98 | 5L
5 | 5.563 | 141.3 | 0.188 | 4.78 | 16.09 | 23.97 | 5L
5 | 5.563 | 141.3 | 0.219 | 5.56 | 18.61 | 27.73 | 5L
5 | 5.563 | 141.3 | 0.258 | 6.55 | 21.77 | 32.44 | 5L
5 | 5.563 | 141.3 | 0.281 | 7.14 | 23.62 | 35.19 | 5L
5 | 5.563 | 141.3 | 0.312 | 7.92 | 26.05 | 38.81 | 5L
5 | 5.563 | 141.3 | 0.344 | 8.74 | 28.57 | 42.57 | 5L
5 | 5.563 | 141.3 | 0.375 | 9.53 | 30.97 | 46.14 | 5L
5 | 5.563 | 141.3 | 0.5 | 12.7 | 40.28 | 60.01 | 5L
5 | 5.563 | 141.3 | 0.625 | 15.88 | 49.11 | 73.16 | 5L
5 | 5.563 | 141.3 | 0.75 | 19.05 | 57.43 | 85.56 | 5L
6 | 6.625 | 168.3 | 0.109 | 2.77 | 11.31 | 16.85 | 5L
6 | 6.625 | 168.3 | 0.125 | 3.18 | 12.95 | 19.29 | 5L
6 | 6.625 | 168.3 | 0.134 | 3.4 | 13.84 | 20.62 | 5L
6 | 6.625 | 168.3 | 0.141 | 3.58 | 14.54 | 21.66 | 5L
6 | 6.625 | 168.3 | 0.156 | 3.96 | 16.05 | 23.91 | 5L
6 | 6.625 | 168.3 | 0.172 | 4.37 | 17.67 | 26.32 | 5L
6 | 6.625 | 168.3 | 0.188 | 4.78 | 19.27 | 28.71 | 5L
6 | 6.625 | 168.3 | 0.203 | 5.16 | 20.76 | 30.92 | 5L
6 | 6.625 | 168.3 | 0.219 | 5.56 | 22.31 | 33.24 | 5L
6 | 6.625 | 168.3 | 0.25 | 6.35 | 25.36 | 37.78 | 5L
6 | 6.625 | 168.3 | 0.28 | 7.11 | 28.26 | 42.1 | 5L
6 | 6.625 | 168.3 | 0.312 | 7.92 | 31.32 | 46.66 | 5L
6 | 6.625 | 168.3 | 0.344 | 8.74 | 34.39 | 51.23 | 5L
6 | 6.625 | 168.3 | 0.375 | 9.53 | 37.31 | 55.59 | 5L
6 | 6.625 | 168.3 | 0.432 | 10.97 | 42.56 | 63.41 | 5L
6 | 6.625 | 168.3 | 0.5 | 12.7 | 48.73 | 72.61 | 5L
6 | 6.625 | 168.3 | 0.562 | 14.27 | 54.2 | 80.75 | 5L
6 | 6.625 | 168.3 | 0.625 | 15.88 | 59.69 | 88.93 | 5L
8 | 8.625 | 219.1 | 0.109 | 2.77 | 14.79 | 22.04 | 5L
8 | 8.625 | 219.1 | 0.125 | 3.18 | 16.93 | 25.22 | 5L
8 | 8.625 | 219.1 | 0.148 | 3.76 | 19.96 | 29.74 | 5L
8 | 8.625 | 219.1 | 0.156 | 3.96 | 21.01 | 31.3 | 5L
8 | 8.625 | 219.1 | 0.188 | 4.78 | 25.26 | 37.63 | 5L
8 | 8.625 | 219.1 | 0.203 | 5.16 | 27.22 | 40.56 | 5L
8 | 8.625 | 219.1 | 0.219 | 5.56 | 29.28 | 43.63 | 5L
8 | 8.625 | 219.1 | 0.25 | 6.35 | 33.31 | 49.63 | 5L
8 | 8.625 | 219.1 | 0.277 | 7.04 | 36.81 | 54.84 | 5L
8 | 8.625 | 219.1 | 0.312 | 7.92 | 41.24 | 61.44 | 5L
8 | 8.625 | 219.1 | 0.322 | 8.18 | 42.55 | 63.4 | 5L
8 | 8.625 | 219.1 | 0.344 | 8.74 | 45.34 | 67.56 | 5L
8 | 8.625 | 219.1 | 0.375 | 9.53 | 49.25 | 73.38 | 5L
8 | 8.625 | 219.1 | 0.406 | 10.31 | 53.08 | 79.08 | 5L
8 | 8.625 | 219.1 | 0.438 | 11.13 | 57.08 | 85.05 | 5L
8 | 8.625 | 219.1 | 0.5 | 12.7 | 64.64 | 96.3 | 5L
8 | 8.625 | 219.1 | 0.562 | 14.27 | 72.08 | 107.39 | 5L
8 | 8.625 | 219.1 | 0.594 | 15.09 | 75.92 | 113.11 | 5L
8 | 8.625 | 219.1 | 0.625 | 15.88 | 79.58 | 118.57 | 5L
8 | 8.625 | 219.1 | 0.719 | 18.26 | 90.44 | 134.75 | 5L
8 | 8.625 | 219.1 | 0.75 | 19.05 | 93.98 | 140.01 | 5L
8 | 8.625 | 219.1 | 0.812 | 20.62 | 100.92 | 150.35 | 5L
8 | 8.625 | 219.1 | 0.875 | 22.23 | 107.92 | 160.77 | 5L
8 | 8.625 | 219.1 | 0.906 | 23.01 | 111.27 | 165.79 | 5L
8 | 8.625 | 219.1 | 1 | 25.4 | 121.33 | 180.78 | 5L
10 | 10.75 | 273 | 0.134 | 3.4 | 15.19 | 22.63 | 5L
10 | 10.75 | 273 | 0.156 | 3.96 | 17.65 | 26.3 | 5L
10 | 10.75 | 273 | 0.165 | 4.19 | 18.65 | 27.79 | 5L
10 | 10.75 | 273 | 0.188 | 4.78 | 21.21 | 31.6 | 5L
10 | 10.75 | 273 | 0.203 | 5.16 | 22.87 | 34.07 | 5L
10 | 10.75 | 273 | 0.219 | 5.56 | 24.63 | 36.7 | 5L
10 | 10.75 | 273 | 0.25 | 6.35 | 28.04 | 41.78 | 5L
10 | 10.75 | 273 | 0.279 | 7.09 | 31.2 | 46.49 | 5L
10 | 10.75 | 273 | 0.307 | 7.8 | 34.24 | 51.02 | 5L
10 | 10.75 | 273 | 0.344 | 8.74 | 38.23 | 56.98 | 5L
10 | 10.75 | 273 | 0.365 | 9.27 | 40.48 | 60.31 | 5L
10 | 10.75 | 273 | 0.438 | 11.13 | 48.24 | 71.88 | 5L
10 | 10.75 | 273 | 0.5 | 12.7 | 54.74 | 81.55 | 5L
10 | 10.75 | 273 | 0.562 | 14.27 | 61.15 | 91.12 | 5L
10 | 10.75 | 273 | 0.594 | 15.09 | 64.43 | 96 | 5L
10 | 10.75 | 273 | 0.625 | 15.88 | 67.58 | 100.68 | 5L
10 | 10.75 | 273 | 0.719 | 18.26 | 77.03 | 114.77 | 5L
10 | 10.75 | 273 | 0.812 | 20.62 | 86.18 | 128.39 | 5L
10 | 10.75 | 273 | 0.844 | 21.44 | 89.29 | 133.04 | 5L
10 | 10.75 | 273 | 0.875 | 22.23 | 92.28 | 137.48 | 5L
10 | 10.75 | 273 | 0.938 | 23.83 | 98.3 | 146.46 | 5L
10 | 10.75 | 273 | 1 | 25.4 | 104.13 | 155.15 | 5L
10 | 10.75 | 273 | 1.125 | 28.58 | 115.64 | 172.28 | 5L
10 | 10.75 | 273 | 1.25 | 31.75 | 126.83 | 188.94 | 5L
12 | 12.75 | 323.8 | 0.156 | 3.96 | 20.98 | 31.26 | 5L
12 | 12.75 | 323.8 | 0.172 | 4.37 | 23.11 | 34.43 | 5L
12 | 12.75 | 323.8 | 0.18 | 4.57 | 24.17 | 36.01 | 5L
12 | 12.75 | 323.8 | 0.188 | 4.78 | 25.22 | 37.57 | 5L
12 | 12.75 | 323.8 | 0.203 | 5.16 | 27.2 | 40.52 | 5L
12 | 12.75 | 323.8 | 0.219 | 5.56 | 29.31 | 43.67 | 5L
12 | 12.75 | 323.8 | 0.25 | 6.35 | 33.38 | 49.74 | 5L
12 | 12.75 | 323.8 | 0.281 | 7.14 | 37.42 | 55.75 | 5L
12 | 12.75 | 323.8 | 0.312 | 7.92 | 41.45 | 61.74 | 5L
12 | 12.75 | 323.8 | 0.33 | 8.38 | 43.77 | 65.21 | 5L
12 | 12.75 | 323.8 | 0.344 | 8.74 | 45.58 | 67.91 | 5L
12 | 12.75 | 323.8 | 0.375 | 9.53 | 49.56 | 73.85 | 5L
12 | 12.75 | 323.8 | 0.406 | 10.31 | 53.52 | 79.74 | 5L
12 | 12.75 | 323.8 | 0.438 | 11.13 | 57.59 | 85.81 | 5L
12 | 12.75 | 323.8 | 0.5 | 12.7 | 65.42 | 97.47 | 5L
12 | 12.75 | 323.8 | 0.562 | 14.27 | 73.15 | 109 | 5L
12 | 12.75 | 323.8 | 0.625 | 15.88 | 80.93 | 120.57 | 5L
12 | 12.75 | 323.8 | 0.688 | 17.48 | 88.63 | 132.05 | 5L
12 | 12.75 | 323.8 | 0.75 | 19.05 | 96.12 | 143.21 | 5L
12 | 12.75 | 323.8 | 0.812 | 20.62 | 103.53 | 154.23 | 5L
12 | 12.75 | 323.8 | 0.844 | 21.44 | 107.32 | 159.89 | 5L
12 | 12.75 | 323.8 | 0.875 | 22.23 | 110.97 | 165.33 | 5L
12 | 12.75 | 323.8 | 0.938 | 23.83 | 118.33 | 176.3 | 5L
12 | 12.75 | 323.8 | 1 | 25.4 | 125.49 | 186.96 | 5L
12 | 12.75 | 323.8 | 1.062 | 26.97 | 132.57 | 197.52 | 5L
12 | 12.75 | 323.8 | 1.125 | 28.58 | 139.67 | 208.1 | 5L
12 | 12.75 | 323.8 | 1.25 | 31.75 | 153.53 | 228.73 | 5L
12 | 12.75 | 323.8 | 1.312 | 33.32 | 160.27 | 238.79 | 5L
12 | 12.75 | 323.8 | 1.406 | 35.71 | 170.21 | 253.6 | 5L
12 | 12.75 | 323.8 | 1.594 | 40.49 | 189.11 | 281.74 | 5L
14 | 14 | 355.6 | 0.156 | 3.96 | 23.07 | 34.37 | 5L
14 | 14 | 355.6 | 0.188 | 4.78 | 27.73 | 41.32 | 5L
14 | 14 | 355.6 | 0.203 | 5.16 | 29.91 | 44.57 | 5L
14 | 14 | 355.6 | 0.219 | 5.56 | 32.23 | 48.03 | 5L
14 | 14 | 355.6 | 0.25 | 6.35 | 36.71 | 54.7 | 5L
14 | 14 | 355.6 | 0.281 | 7.14 | 41.17 | 61.34 | 5L
14 | 14 | 355.6 | 0.312 | 7.92 | 45.61 | 67.96 | 5L
14 | 14 | 355.6 | 0.344 | 8.74 | 50.17 | 74.75 | 5L
14 | 14 | 355.6 | 0.375 | 9.53 | 54.57 | 81.32 | 5L
14 | 14 | 355.6 | 0.406 | 10.31 | 58.94 | 87.82 | 5L
14 | 14 | 355.6 | 0.438 | 11.13 | 63.44 | 94.52 | 5L
14 | 14 | 355.6 | 0.469 | 11.91 | 67.78 | 100.98 | 5L
14 | 14 | 355.6 | 0.5 | 12.7 | 72.09 | 107.41 | 5L
14 | 14 | 355.6 | 0.562 | 14.27 | 80.66 | 120.18 | 5L
14 | 14 | 355.6 | 0.594 | 15.09 | 85.05 | 126.72 | 5L
14 | 14 | 355.6 | 0.625 | 15.88 | 89.28 | 133.03 | 5L
14 | 14 | 355.6 | 0.688 | 17.48 | 97.81 | 145.74 | 5L
14 | 14 | 355.6 | 0.75 | 19.05 | 106.13 | 158.11 | 5L
14 | 14 | 355.6 | 0.812 | 20.62 | 114.37 | 170.4 | 5L
14 | 14 | 355.6 | 0.875 | 22.23 | 122.65 | 182.73 | 5L
14 | 14 | 355.6 | 0.938 | 23.83 | 130.85 | 194.96 | 5L
14 | 14 | 355.6 | 1 | 25.4 | 138.84 | 206.83 | 5L
14 | 14 | 355.6 | 1.062 | 26.97 | 146.74 | 218.61 | 5L
14 | 14 | 355.6 | 1.094 | 27.79 | 150.79 | 224.66 | 5L
14 | 14 | 355.6 | 1.125 | 28.58 | 154.69 | 230.47 | 5L
14 | 14 | 355.6 | 1.25 | 31.75 | 170.21 | 253.59 | 5L
14 | 14 | 355.6 | 1.406 | 35.71 | 189.11 | 281.73 | 5L
14 | 14 | 355.6 | 2 | 50.8 | 256.32 | 381.86 | 5L
14 | 14 | 355.6 | 2.125 | 53.98 | 269.5 | 401.53 | 5L
14 | 14 | 355.6 | 2.2 | 55.88 | 277.25 | 413.03 | 5L
14 | 14 | 355.6 | 2.5 | 63.5 | 307.05 | 457.43 | 5L
16 | 16 | 406.4 | 0.165 | 4.19 | 27.9 | 41.57 | 5L
16 | 16 | 406.4 | 0.188 | 4.78 | 31.75 | 47.3 | 5L
16 | 16 | 406.4 | 0.203 | 5.16 | 34.25 | 51.03 | 5L
16 | 16 | 406.4 | 0.219 | 5.56 | 36.91 | 54.99 | 5L
16 | 16 | 406.4 | 0.25 | 6.35 | 42.05 | 62.65 | 5L
16 | 16 | 406.4 | 0.281 | 7.14 | 47.17 | 70.28 | 5L
16 | 16 | 406.4 | 0.312 | 7.92 | 52.27 | 77.88 | 5L
16 | 16 | 406.4 | 0.344 | 8.74 | 57.52 | 85.7 | 5L
16 | 16 | 406.4 | 0.375 | 9.53 | 62.58 | 93.24 | 5L
16 | 16 | 406.4 | 0.406 | 10.31 | 67.62 | 100.74 | 5L
16 | 16 | 406.4 | 0.438 | 11.13 | 72.8 | 108.48 | 5L
16 | 16 | 406.4 | 0.469 | 11.91 | 77.79 | 115.9 | 5L
16 | 16 | 406.4 | 0.5 | 12.7 | 82.77 | 123.32 | 5L
16 | 16 | 406.4 | 0.562 | 14.27 | 92.66 | 138.05 | 5L
16 | 16 | 406.4 | 0.625 | 15.88 | 102.63 | 152.89 | 5L
16 | 16 | 406.4 | 0.656 | 16.66 | 107.5 | 160.15 | 5L
16 | 16 | 406.4 | 0.688 | 17.48 | 112.51 | 167.62 | 5L
16 | 16 | 406.4 | 0.75 | 19.05 | 122.15 | 182 | 5L
16 | 16 | 406.4 | 0.812 | 20.62 | 131.71 | 196.23 | 5L
16 | 16 | 406.4 | 0.844 | 21.44 | 136.61 | 203.52 | 5L
16 | 16 | 406.4 | 0.875 | 22.23 | 141.34 | 210.57 | 5L
16 | 16 | 406.4 | 0.938 | 23.83 | 150.89 | 224.8 | 5L
16 | 16 | 406.4 | 1 | 25.4 | 160.2 | 238.67 | 5L
16 | 16 | 406.4 | 1.031 | 26.19 | 164.82 | 245.56 | 5L
16 | 16 | 406.4 | 1.062 | 26.97 | 169.43 | 252.43 | 5L
16 | 16 | 406.4 | 1.125 | 28.58 | 178.72 | 266.3 | 5L
16 | 16 | 406.4 | 1.188 | 30.18 | 187.93 | 280 | 5L
16 | 16 | 406.4 | 1.219 | 30.96 | 192.43 | 286.67 | 5L
16 | 16 | 406.4 | 1.25 | 31.75 | 196.91 | 293.36 | 5L
16 | 16 | 406.4 | 1.438 | 36.53 | 223.64 | 333.2 | 5L
16 | 16 | 406.4 | 1.594 | 40.49 | 245.25 | 365.37 | 5L
18 | 18 | 457.2 | 0.165 | 4.19 | 31.43 | 46.82 | 5L
18 | 18 | 457.2 | 0.188 | 4.78 | 35.76 | 53.28 | 5L
18 | 18 | 457.2 | 0.219 | 5.56 | 41.59 | 61.97 | 5L
18 | 18 | 457.2 | 0.25 | 6.35 | 47.39 | 70.6 | 5L
18 | 18 | 457.2 | 0.281 | 7.14 | 53.18 | 79.23 | 5L
18 | 18 | 457.2 | 0.312 | 7.92 | 58.94 | 87.81 | 5L
18 | 18 | 457.2 | 0.344 | 8.74 | 64.87 | 96.64 | 5L
18 | 18 | 457.2 | 0.375 | 9.53 | 70.59 | 105.17 | 5L
18 | 18 | 457.2 | 0.406 | 10.31 | 76.29 | 113.67 | 5L
18 | 18 | 457.2 | 0.438 | 11.13 | 82.15 | 122.39 | 5L
18 | 18 | 457.2 | 0.469 | 11.91 | 87.81 | 130.83 | 5L
18 | 18 | 457.2 | 0.5 | 12.7 | 93.45 | 139.23 | 5L
18 | 18 | 457.2 | 0.562 | 14.27 | 104.67 | 155.94 | 5L
18 | 18 | 457.2 | 0.625 | 15.88 | 115.98 | 172.78 | 5L
18 | 18 | 457.2 | 0.688 | 17.48 | 127.21 | 189.51 | 5L
18 | 18 | 457.2 | 0.75 | 19.05 | 138.17 | 205.84 | 5L
18 | 18 | 457.2 | 0.812 | 20.62 | 149.06 | 222.1 | 5L
18 | 18 | 457.2 | 0.875 | 22.23 | 160.03 | 238.43 | 5L
18 | 18 | 457.2 | 0.938 | 23.83 | 170.92 | 254.65 | 5L
18 | 18 | 457.2 | 1 | 25.4 | 181.56 | 270.48 | 5L
18 | 18 | 457.2 | 1.062 | 26.97 | 192.11 | 286.21 | 5L
18 | 18 | 457.2 | 1.125 | 28.58 | 202.75 | 302.09 | 5L
18 | 18 | 457.2 | 1.156 | 29.36 | 207.96 | 309.81 | 5L
18 | 18 | 457.2 | 1.188 | 30.18 | 213.31 | 317.83 | 5L
18 | 18 | 457.2 | 1.25 | 31.75 | 223.61 | 333.15 | 5L
18 | 18 | 457.2 | 1.375 | 34.93 | 244.14 | 363.77 | 5L
18 | 18 | 457.2 | 1.562 | 39.67 | 274.22 | 408.52 | 5L
18 | 18 | 457.2 | 1.781 | 45.24 | 308.5 | 459.63 | 5L
20 | 20 | 508 | 0.188 | 4.78 | 39.78 | 59.27 | 5L
20 | 20 | 508 | 0.219 | 5.56 | 46.27 | 68.93 | 5L
20 | 20 | 508 | 0.25 | 6.35 | 52.73 | 78.57 | 5L
20 | 20 | 508 | 0.281 | 7.14 | 59.18 | 88.17 | 5L
20 | 20 | 508 | 0.312 | 7.92 | 65.6 | 97.73 | 5L
20 | 20 | 508 | 0.344 | 8.74 | 72.21 | 107.58 | 5L
20 | 20 | 508 | 0.375 | 9.53 | 78.6 | 117.1 | 5L
20 | 20 | 508 | 0.406 | 10.31 | 84.96 | 126.57 | 5L
20 | 20 | 508 | 0.438 | 11.13 | 91.51 | 136.35 | 5L
20 | 20 | 508 | 0.469 | 11.91 | 97.83 | 145.76 | 5L
20 | 20 | 508 | 0.5 | 12.7 | 104.13 | 155.16 | 5L
20 | 20 | 508 | 0.562 | 14.27 | 116.67 | 173.83 | 5L
20 | 20 | 508 | 0.594 | 15.09 | 123.11 | 183.44 | 5L
20 | 20 | 508 | 0.625 | 15.88 | 129.33 | 192.7 | 5L
20 | 20 | 508 | 0.688 | 17.48 | 141.9 | 211.39 | 5L
20 | 20 | 508 | 0.75 | 19.05 | 154.19 | 229.73 | 5L
20 | 20 | 508 | 0.812 | 20.62 | 166.4 | 247.9 | 5L
20 | 20 | 508 | 0.875 | 22.23 | 178.72 | 266.3 | 5L
20 | 20 | 508 | 0.938 | 23.83 | 190.96 | 284.52 | 5L
20 | 20 | 508 | 1 | 25.4 | 202.92 | 302.28 | 5L
20 | 20 | 508 | 1.031 | 26.19 | 208.87 | 311.17 | 5L
20 | 20 | 508 | 1.062 | 26.97 | 214.8 | 320 | 5L
20 | 20 | 508 | 1.125 | 28.58 | 226.78 | 337.83 | 5L
20 | 20 | 508 | 1.188 | 30.18 | 238.68 | 355.61 | 5L
20 | 20 | 508 | 1.25 | 31.75 | 250.31 | 372.88 | 5L
20 | 20 | 508 | 1.281 | 32.54 | 256.1 | 381.53 | 5L
20 | 20 | 508 | 1.312 | 33.32 | 261.86 | 390.03 | 5L
20 | 20 | 508 | 1.375 | 34.93 | 273.51 | 407.49 | 5L
20 | 20 | 508 | 1.5 | 38.1 | 296.37 | 441.49 | 5L
20 | 20 | 508 | 1.75 | 44.45 | 341.09 | 508.11 | 5L
20 | 20 | 508 | 1.969 | 50.01 | 379.17 | 564.81 | 5L
22 | 22 | 559 | 0.25 | 6.35 | 68.75 | 102.43 | 5L
22 | 22 | 559 | 0.281 | 7.14 | 77.18 | 114.99 | 5L
22 | 22 | 559 | 0.312 | 7.92 | 85.6 | 127.53 | 5L
22 | 22 | 559 | 0.344 | 8.74 | 94.26 | 140.43 | 5L
22 | 22 | 559 | 0.375 | 9.53 | 102.63 | 152.9 | 5L
22 | 22 | 559 | 0.406 | 10.31 | 110.98 | 165.33 | 5L
22 | 22 | 559 | 0.438 | 11.13 | 119.57 | 178.15 | 5L
22 | 22 | 559 | 0.469 | 11.91 | 127.88 | 190.51 | 5L
22 | 22 | 559 | 0.5 | 12.7 | 136.17 | 202.87 | 5L
22 | 22 | 559 | 0.562 | 14.27 | 152.68 | 227.48 | 5L
22 | 22 | 559 | 0.625 | 15.88 | 169.38 | 252.35 | 5L
22 | 22 | 559 | 0.688 | 17.48 | 185.99 | 277.08 | 5L
22 | 22 | 559 | 0.75 | 19.05 | 202.25 | 301.32 | 5L
22 | 22 | 559 | 0.812 | 20.62 | 218.43 | 325.45 | 5L
22 | 22 | 559 | 0.875 | 22.23 | 234.79 | 349.79 | 5L
22 | 22 | 559 | 0.938 | 23.83 | 251.07 | 374.06 | 5L
22 | 22 | 559 | 1 | 25.4 | 267 | 397.83 | 5L
24 | 24 | 610 | 0.218 | 5.54 | 55.37 | 82.49 | 5L
24 | 24 | 610 | 0.25 | 6.35 | 63.41 | 94.47 | 5L
24 | 24 | 610 | 0.281 | 7.14 | 71.18 | 106.06 | 5L
24 | 24 | 610 | 0.312 | 7.92 | 78.93 | 117.59 | 5L
24 | 24 | 610 | 0.344 | 8.74 | 86.91 | 129.48 | 5L
24 | 24 | 610 | 0.375 | 9.53 | 94.62 | 140.97 | 5L
24 | 24 | 610 | 0.406 | 10.31 | 102.31 | 152.44 | 5L
24 | 24 | 610 | 0.438 | 11.13 | 110.22 | 164.21 | 5L
24 | 24 | 610 | 0.469 | 11.91 | 117.86 | 175.58 | 5L
24 | 24 | 610 | 0.5 | 12.7 | 125.49 | 186.96 | 5L
24 | 24 | 610 | 0.562 | 14.27 | 140.68 | 209.61 | 5L
24 | 24 | 610 | 0.625 | 15.88 | 156.03 | 232.49 | 5L
24 | 24 | 610 | 0.688 | 17.48 | 171.29 | 255.22 | 5L
24 | 24 | 610 | 0.75 | 19.05 | 186.23 | 277.47 | 5L
24 | 24 | 610 | 0.812 | 20.62 | 201.09 | 299.61 | 5L
24 | 24 | 610 | 0.875 | 22.23 | 216.1 | 321.94 | 5L
24 | 24 | 610 | 0.938 | 23.83 | 231.03 | 344.19 | 5L
24 | 24 | 610 | 0.969 | 24.61 | 238.35 | 355.13 | 5L
24 | 24 | 610 | 1 | 25.4 | 245.64 | 365.94 | 5L
24 | 24 | 610 | 1.062 | 26.97 | 260.17 | 387.62 | 5L
24 | 24 | 610 | 1.125 | 28.58 | 274.84 | 409.44 | 5L
24 | 24 | 610 | 1.188 | 30.18 | 289.44 | 431.17 | 5L
24 | 24 | 610 | 1.219 | 30.96 | 296.58 | 441.78 | 5L
24 | 24 | 610 | 1.25 | 31.75 | 303.71 | 452.41 | 5L
24 | 24 | 610 | 1.312 | 33.32 | 317.91 | 473.59 | 5L
24 | 24 | 610 | 1.375 | 34.93 | 332.25 | 494.95 | 5L
24 | 24 | 610 | 1.438 | 36.53 | 346.5 | 516.22 | 5L
24 | 24 | 610 | 1.5 | 38.1 | 360.45 | 537.01 | 5L
24 | 24 | 610 | 1.531 | 38.89 | 367.39 | 547.36 | 5L
24 | 24 | 610 | 1.562 | 39.67 | 374.31 | 557.6 | 5L
24 | 24 | 610 | 1.812 | 46.02 | 429.39 | 639.76 | 5L
24 | 24 | 610 | 2.062 | 52.37 | 483.12 | 719.77 | 5L
24 | 24 | 610 | 2.344 | 59.54 | 542.13 | 807.69 | 5L
26 | 26 | 660 | 0.25 | 6.35 | 68.75 | 102.43 | 5L
26 | 26 | 660 | 0.281 | 7.14 | 77.18 | 114.99 | 5L
26 | 26 | 660 | 0.312 | 7.92 | 85.6 | 127.53 | 5L
26 | 26 | 660 | 0.344 | 8.74 | 94.26 | 140.43 | 5L
26 | 26 | 660 | 0.375 | 9.53 | 102.63 | 152.9 | 5L
26 | 26 | 660 | 0.406 | 10.31 | 110.98 | 165.33 | 5L
26 | 26 | 660 | 0.438 | 11.13 | 119.57 | 178.15 | 5L
26 | 26 | 660 | 0.469 | 11.91 | 127.88 | 190.51 | 5L
26 | 26 | 660 | 0.5 | 12.7 | 136.17 | 202.87 | 5L
26 | 26 | 660 | 0.562 | 14.27 | 152.68 | 227.48 | 5L
26 | 26 | 660 | 0.625 | 15.88 | 169.38 | 252.35 | 5L
26 | 26 | 660 | 0.688 | 17.48 | 185.99 | 277.08 | 5L
26 | 26 | 660 | 0.75 | 19.05 | 202.25 | 301.32 | 5L
26 | 26 | 660 | 0.812 | 20.62 | 218.43 | 325.45 | 5L
26 | 26 | 660 | 0.875 | 22.23 | 234.79 | 349.79 | 5L
26 | 26 | 660 | 0.938 | 23.83 | 251.07 | 374.06 | 5L
26 | 26 | 660 | 1 | 25.4 | 267 | 397.83 | 5L
28 | 28 | 711 | 0.25 | 6.35 | 74.09 | 110.38 | 5L
28 | 28 | 711 | 0.281 | 7.14 | 83.19 | 123.95 | 5L
28 | 28 | 711 | 0.312 | 7.92 | 92.26 | 137.46 | 5L
28 | 28 | 711 | 0.344 | 8.74 | 101.61 | 151.38 | 5L
28 | 28 | 711 | 0.375 | 9.53 | 110.64 | 164.83 | 5L
28 | 28 | 711 | 0.406 | 10.31 | 119.65 | 178.26 | 5L
28 | 28 | 711 | 0.438 | 11.13 | 128.93 | 192.08 | 5L
28 | 28 | 711 | 0.469 | 11.91 | 137.9 | 205.44 | 5L
28 | 28 | 711 | 0.5 | 12.7 | 146.85 | 218.78 | 5L
28 | 28 | 711 | 0.562 | 14.27 | 164.69 | 245.38 | 5L
28 | 28 | 711 | 0.625 | 15.88 | 182.73 | 272.27 | 5L
28 | 28 | 711 | 0.688 | 17.48 | 200.68 | 298.98 | 5L
28 | 28 | 711 | 0.75 | 19.05 | 218.27 | 325.23 | 5L
28 | 28 | 711 | 0.812 | 20.62 | 235.78 | 351.28 | 5L
28 | 28 | 711 | 0.875 | 22.23 | 253.48 | 377.66 | 5L
28 | 28 | 711 | 0.938 | 23.83 | 271.1 | 403.87 | 5L
28 | 28 | 711 | 1 | 25.4 | 288.36 | 429.62 | 5L
30 | 30 | 762 | 0.25 | 6.35 | 79.43 | 118.33 | 5L
30 | 30 | 762 | 0.281 | 7.14 | 89.19 | 132.89 | 5L
30 | 30 | 762 | 0.312 | 7.92 | 98.93 | 147.38 | 5L
30 | 30 | 762 | 0.344 | 8.74 | 108.95 | 162.33 | 5L
30 | 30 | 762 | 0.375 | 9.53 | 118.65 | 176.76 | 5L
30 | 30 | 762 | 0.406 | 10.31 | 128.32 | 191.17 | 5L
30 | 30 | 762 | 0.438 | 11.13 | 138.29 | 206.03 | 5L
30 | 30 | 762 | 0.469 | 11.91 | 147.92 | 220.35 | 5L
30 | 30 | 762 | 0.5 | 12.7 | 157.53 | 234.69 | 5L
30 | 30 | 762 | 0.562 | 14.27 | 176.69 | 263.23 | 5L
30 | 30 | 762 | 0.625 | 15.88 | 196.08 | 292.12 | 5L
30 | 30 | 762 | 0.688 | 17.48 | 215.38 | 320.87 | 5L
30 | 30 | 762 | 0.75 | 19.05 | 234.29 | 349.08 | 5L
30 | 30 | 762 | 0.812 | 20.62 | 253.12 | 377.1 | 5L
30 | 30 | 762 | 0.875 | 22.23 | 272.17 | 405.5 | 5L
30 | 30 | 762 | 0.938 | 23.83 | 291.14 | 433.78 | 5L
30 | 30 | 762 | 1 | 25.4 | 309.72 | 461.42 | 5L
30 | 30 | 762 | 1.062 | 26.97 | 328.22 | 489 | 5L
30 | 30 | 762 | 1.125 | 28.58 | 346.93 | 516.8 | 5L
30 | 30 | 762 | 1.188 | 30.18 | 365.56 | 544.6 | 5L
30 | 30 | 762 | 1.25 | 31.75 | 383.81 | 571.75 | 5L
32 | 32 | 813 | 0.25 | 6.35 | 84.77 | 126.28 | 5L
32 | 32 | 813 | 0.281 | 7.14 | 95.19 | 141.82 | 5L
32 | 32 | 813 | 0.312 | 7.92 | 105.59 | 157.3 | 5L
32 | 32 | 813 | 0.344 | 8.74 | 116.3 | 173.27 | 5L
32 | 32 | 813 | 0.375 | 9.53 | 126.66 | 188.7 | 5L
32 | 32 | 813 | 0.406 | 10.31 | 136.99 | 204.07 | 5L
32 | 32 | 813 | 0.438 | 11.13 | 147.64 | 219.96 | 5L
32 | 32 | 813 | 0.469 | 11.91 | 157.94 | 235.27 | 5L
32 | 32 | 813 | 0.5 | 12.7 | 168.21 | 250.61 | 5L
32 | 32 | 813 | 0.562 | 14.27 | 188.7 | 281.13 | 5L
32 | 32 | 813 | 0.625 | 15.88 | 209.43 | 312.01 | 5L
32 | 32 | 813 | 0.688 | 17.48 | 230.08 | 342.78 | 5L
32 | 32 | 813 | 0.75 | 19.05 | 250.31 | 372.89 | 5L
32 | 32 | 813 | 0.812 | 20.62 | 270.47 | 402.92 | 5L
32 | 32 | 813 | 0.875 | 22.23 | 290.86 | 433.36 | 5L
32 | 32 | 813 | 0.938 | 23.83 | 311.17 | 463.62 | 5L
32 | 32 | 813 | 1 | 25.4 | 331.08 | 493.23 | 5L
32 | 32 | 813 | 1.062 | 26.97 | 350.9 | 522.73 | 5L
32 | 32 | 813 | 1.125 | 28.58 | 370.96 | 552.7 | 5L
32 | 32 | 813 | 1.188 | 30.18 | 390.94 | 582.47 | 5L
32 | 32 | 813 | 1.25 | 31.75 | 410.51 | 611.6 | 5L
34 | 34 | 864 | 0.25 | 6.35 | 90.11 | 134.25 | 5L
34 | 34 | 864 | 0.281 | 7.14 | 101.19 | 150.76 | 5L
34 | 34 | 864 | 0.312 | 7.92 | 112.25 | 167.23 | 5L
34 | 34 | 864 | 0.344 | 8.74 | 123.65 | 184.21 | 5L
34 | 34 | 864 | 0.375 | 9.53 | 134.67 | 200.64 | 5L
34 | 34 | 864 | 0.406 | 10.31 | 145.67 | 217.06 | 5L
34 | 34 | 864 | 0.438 | 11.13 | 157 | 233.91 | 5L
34 | 34 | 864 | 0.469 | 11.91 | 167.95 | 250.22 | 5L
34 | 34 | 864 | 0.5 | 12.7 | 178.89 | 266.52 | 5L
34 | 34 | 864 | 0.562 | 14.27 | 200.7 | 299.02 | 5L
34 | 34 | 864 | 0.625 | 15.88 | 222.78 | 331.96 | 5L
34 | 34 | 864 | 0.688 | 17.48 | 244.77 | 364.68 | 5L
34 | 34 | 864 | 0.75 | 19.05 | 266.33 | 396.8 | 5L
34 | 34 | 864 | 0.812 | 20.62 | 287.81 | 428.79 | 5L
34 | 34 | 864 | 0.875 | 22.23 | 309.55 | 461.12 | 5L
34 | 34 | 864 | 0.938 | 23.83 | 331.21 | 493.38 | 5L
34 | 34 | 864 | 1 | 25.4 | 352.44 | 525.1 | 5L
34 | 34 | 864 | 1.062 | 26.97 | 373.59 | 556.58 | 5L
34 | 34 | 864 | 1.125 | 28.58 | 394.99 | 588.45 | 5L
34 | 34 | 864 | 1.188 | 30.18 | 416.31 | 620.3 | 5L
34 | 34 | 864 | 1.25 | 31.75 | 437.21 | 651.42 | 5L
36 | 36 | 914 | 0.25 | 6.35 | 95.45 | 142.21 | 5L
36 | 36 | 914 | 0.281 | 7.14 | 107.2 | 159.7 | 5L
36 | 36 | 914 | 0.312 | 7.92 | 118.92 | 177.17 | 5L
36 | 36 | 914 | 0.344 | 8.74 | 131 | 195.17 | 5L
36 | 36 | 914 | 0.375 | 9.53 | 142.68 | 212.6 | 5L
36 | 36 | 914 | 0.406 | 10.31 | 154.34 | 229.93 | 5L
36 | 36 | 914 | 0.438 | 11.13 | 166.35 | 247.85 | 5L
36 | 36 | 914 | 0.469 | 11.91 | 177.97 | 265.16 | 5L
36 | 36 | 914 | 0.5 | 12.7 | 189.57 | 282.4 | 5L
36 | 36 | 914 | 0.562 | 14.27 | 212.7 | 316.9 | 5L
36 | 36 | 914 | 0.625 | 15.88 | 236.13 | 351.78 | 5L
36 | 36 | 914 | 0.688 | 17.48 | 259.47 | 386.53 | 5L
36 | 36 | 914 | 0.75 | 19.05 | 282.35 | 420.65 | 5L
36 | 36 | 914 | 0.812 | 20.62 | 305.16 | 454.66 | 5L
36 | 36 | 914 | 0.875 | 22.23 | 328.24 | 489.04 | 5L
36 | 36 | 914 | 0.938 | 23.83 | 351.25 | 523.33 | 5L
36 | 36 | 914 | 1 | 25.4 | 373.8 | 556.89 | 5L
36 | 36 | 914 | 1.062 | 26.97 | 396.27 | 590.28 | 5L
36 | 36 | 914 | 1.125 | 28.58 | 419.02 | 624.29 | 5L
36 | 36 | 914 | 1.188 | 30.18 | 441.69 | 658.02 | 5L
36 | 36 | 914 | 1.25 | 31.75 | 463.91 | 691.09 | 5L
38 | 38 | 965 | 0.312 | 7.92 | 125.58 | 187.09 | 5L
38 | 38 | 965 | 0.344 | 8.74 | 138.35 | 206.13 | 5L
38 | 38 | 965 | 0.375 | 9.53 | 150.69 | 224.52 | 5L
38 | 38 | 965 | 0.406 | 10.31 | 163.01 | 242.88 | 5L
38 | 38 | 965 | 0.438 | 11.13 | 175.71 | 261.8 | 5L
38 | 38 | 965 | 0.469 | 11.91 | 187.99 | 280.06 | 5L
38 | 38 | 965 | 0.5 | 12.7 | 200.25 | 298.35 | 5L
38 | 38 | 965 | 0.562 | 14.27 | 224.71 | 334.77 | 5L
38 | 38 | 965 | 0.625 | 15.88 | 249.48 | 371.73 | 5L
38 | 38 | 965 | 0.688 | 17.48 | 274.16 | 408.48 | 5L
38 | 38 | 965 | 0.75 | 19.05 | 298.37 | 444.53 | 5L
38 | 38 | 965 | 0.812 | 20.62 | 322.5 | 480.46 | 5L
38 | 38 | 965 | 0.875 | 22.23 | 346.93 | 516.83 | 5L
38 | 38 | 965 | 0.938 | 23.83 | 371.28 | 553.13 | 5L
38 | 38 | 965 | 1 | 25.4 | 395.16 | 588.68 | 5L
38 | 38 | 965 | 1.062 | 26.97 | 418.96 | 624.13 | 5L
38 | 38 | 965 | 1.125 | 28.58 | 443.05 | 660.12 | 5L
38 | 38 | 965 | 1.188 | 30.18 | 467.06 | 695.88 | 5L
38 | 38 | 965 | 1.25 | 31.75 | 490.61 | 730.94 | 5L
40 | 40 | 1016 | 0.312 | 7.92 | 132.25 | 197.05 | 5L
40 | 40 | 1016 | 0.344 | 8.74 | 145.69 | 217.09 | 5L
40 | 40 | 1016 | 0.375 | 9.53 | 158.7 | 236.44 | 5L
40 | 40 | 1016 | 0.406 | 10.31 | 171.68 | 255.8 | 5L
40 | 40 | 1016 | 0.438 | 11.13 | 185.06 | 275.75 | 5L
40 | 40 | 1016 | 0.469 | 11.91 | 198.01 | 294.97 | 5L
40 | 40 | 1016 | 0.5 | 12.7 | 210.93 | 314.27 | 5L
40 | 40 | 1016 | 0.562 | 14.27 | 236.71 | 352.66 | 5L
40 | 40 | 1016 | 0.625 | 15.88 | 262.83 | 391.6 | 5L
40 | 40 | 1016 | 0.688 | 17.48 | 288.86 | 430.37 | 5L
40 | 40 | 1016 | 0.75 | 19.05 | 314.39 | 468.39 | 5L
40 | 40 | 1016 | 0.812 | 20.62 | 339.84 | 506.3 | 5L
40 | 40 | 1016 | 0.875 | 22.23 | 365.62 | 544.78 | 5L
40 | 40 | 1016 | 0.938 | 23.83 | 391.32 | 583.08 | 5L
40 | 40 | 1016 | 1 | 25.4 | 416.52 | 620.63 | 5L
40 | 40 | 1016 | 1.062 | 26.97 | 441.64 | 657.99 | 5L
40 | 40 | 1016 | 1.125 | 28.58 | 467.08 | 695.92 | 5L
40 | 40 | 1016 | 1.188 | 30.18 | 492.44 | 733.68 | 5L
40 | 40 | 1016 | 1.25 | 31.75 | 517.31 | 770.72 | 5L
42 | 42 | 1067 | 0.344 | 8.74 | 153.04 | 228.03 | 5L
42 | 42 | 1067 | 0.375 | 9.53 | 166.71 | 248.41 | 5L
42 | 42 | 1067 | 0.406 | 10.31 | 180.35 | 268.71 | 5L
42 | 42 | 1067 | 0.438 | 11.13 | 194.42 | 289.68 | 5L
42 | 42 | 1067 | 0.469 | 11.91 | 208.03 | 309.93 | 5L
42 | 42 | 1067 | 0.5 | 12.7 | 221.61 | 330.15 | 5L
42 | 42 | 1067 | 0.562 | 14.27 | 248.72 | 370.56 | 5L
42 | 42 | 1067 | 0.625 | 15.88 | 276.18 | 411.47 | 5L
42 | 42 | 1067 | 0.688 | 17.48 | 303.55 | 452.23 | 5L
42 | 42 | 1067 | 0.75 | 19.05 | 330.41 | 492.23 | 5L
42 | 42 | 1067 | 0.812 | 20.62 | 357.19 | 532.18 | 5L
42 | 42 | 1067 | 0.875 | 22.23 | 384.31 | 572.55 | 5L
42 | 42 | 1067 | 0.938 | 23.83 | 411.35 | 612.85 | 5L
42 | 42 | 1067 | 1 | 25.4 | 437.88 | 652.35 | 5L
42 | 42 | 1067 | 1.062 | 26.97 | 464.32 | 691.76 | 5L
42 | 42 | 1067 | 1.125 | 28.58 | 491.11 | 731.7 | 5L
42 | 42 | 1067 | 1.188 | 30.18 | 517.82 | 771.47 | 5L
42 | 42 | 1067 | 1.25 | 31.75 | 544.01 | 810.48 | 5L
44 | 44 | 1118 | 0.344 | 8.74 | 160.39 | 238.96 | 5L
44 | 44 | 1118 | 0.375 | 9.53 | 174.72 | 260.34 | 5L
44 | 44 | 1118 | 0.406 | 10.31 | 189.03 | 281.63 | 5L
44 | 44 | 1118 | 0.438 | 11.13 | 203.78 | 303.63 | 5L
44 | 44 | 1118 | 0.469 | 11.91 | 218.04 | 324.88 | 5L
44 | 44 | 1118 | 0.5 | 12.7 | 232.29 | 346.11 | 5L
44 | 44 | 1118 | 0.562 | 14.27 | 260.72 | 388.43 | 5L
44 | 44 | 1118 | 0.625 | 15.88 | 289.53 | 431.35 | 5L
44 | 44 | 1118 | 0.688 | 17.48 | 318.25 | 474.13 | 5L
44 | 44 | 1118 | 0.75 | 19.05 | 346.43 | 516.1 | 5L
44 | 44 | 1118 | 0.812 | 20.62 | 374.53 | 558 | 5L
44 | 44 | 1118 | 0.875 | 22.23 | 403 | 600.42 | 5L
44 | 44 | 1118 | 0.938 | 23.83 | 431.39 | 642.76 | 5L
44 | 44 | 1118 | 1 | 25.4 | 459.24 | 684.2 | 5L
44 | 44 | 1118 | 1.062 | 26.97 | 487.01 | 725.56 | 5L
44 | 44 | 1118 | 1.125 | 28.58 | 515.14 | 767.45 | 5L
44 | 44 | 1118 | 1.188 | 30.18 | 543.19 | 809.25 | 5L
44 | 44 | 1118 | 1.25 | 31.75 | 570.71 | 850.31 | 5L
46 | 46 | 1168 | 0.344 | 8.74 | 167.74 | 249.9 | 5L
46 | 46 | 1168 | 0.375 | 9.53 | 182.73 | 272.25 | 5L
46 | 46 | 1168 | 0.406 | 10.31 | 197.7 | 294.54 | 5L
46 | 46 | 1168 | 0.438 | 11.13 | 213.13 | 317.56 | 5L
46 | 46 | 1168 | 0.469 | 11.91 | 228.06 | 339.8 | 5L
46 | 46 | 1168 | 0.5 | 12.7 | 242.97 | 362 | 5L
46 | 46 | 1168 | 0.562 | 14.27 | 272.73 | 406.33 | 5L
46 | 46 | 1168 | 0.625 | 15.88 | 302.88 | 451.23 | 5L
46 | 46 | 1168 | 0.688 | 17.48 | 332.95 | 496.04 | 5L
46 | 46 | 1168 | 0.75 | 19.05 | 362.45 | 539.92 | 5L
46 | 46 | 1168 | 0.812 | 20.62 | 391.88 | 583.86 | 5L
46 | 46 | 1168 | 0.875 | 22.23 | 421.69 | 628.27 | 5L
46 | 46 | 1168 | 0.938 | 23.83 | 451.42 | 672.54 | 5L
46 | 46 | 1168 | 1 | 25.4 | 480.6 | 715.95 | 5L
48 | 48 | 1219 | 0.344 | 8.74 | 175.08 | 260.83 | 5L
48 | 48 | 1219 | 0.375 | 9.53 | 190.74 | 284.21 | 5L
48 | 48 | 1219 | 0.406 | 10.31 | 206.37 | 307.47 | 5L
48 | 48 | 1219 | 0.438 | 11.13 | 222.49 | 331.48 | 5L
48 | 48 | 1219 | 0.469 | 11.91 | 238.08 | 354.7 | 5L
48 | 48 | 1219 | 0.5 | 12.7 | 253.65 | 377.9 | 5L
48 | 48 | 1219 | 0.562 | 14.27 | 284.73 | 424.21 | 5L
48 | 48 | 1219 | 0.625 | 15.88 | 316.23 | 471.1 | 5L
48 | 48 | 1219 | 0.688 | 17.48 | 347.64 | 517.92 | 5L
48 | 48 | 1219 | 0.75 | 19.05 | 378.47 | 563.83 | 5L
48 | 48 | 1219 | 0.812 | 20.62 | 409.22 | 609.67 | 5L
48 | 48 | 1219 | 0.875 | 22.23 | 440.38 | 656.08 | 5L
48 | 48 | 1219 | 0.938 | 23.83 | 471.46 | 702.42 | 5L
48 | 48 | 1219 | 1 | 25.4 | 501.96 | 747.77 | 5L
52 | 52 | 1321 | 0.375 | 9.53 | 206.76 | 308.04 | 5L
52 | 52 | 1321 | 0.406 | 10.31 | 223.72 | 333.31 | 5L
52 | 52 | 1321 | 0.438 | 11.13 | 241.2 | 359.37 | 5L
52 | 52 | 1321 | 0.469 | 11.91 | 258.11 | 384.51 | 5L
52 | 52 | 1321 | 0.5 | 12.7 | 275.01 | 409.7 | 5L
52 | 52 | 1321 | 0.562 | 14.27 | 308.74 | 459.98 | 5L
52 | 52 | 1321 | 0.625 | 15.88 | 342.93 | 510.91 | 5L
52 | 52 | 1321 | 0.688 | 17.48 | 377.03 | 561.73 | 5L
52 | 52 | 1321 | 0.75 | 19.05 | 410.51 | 611.58 | 5L
52 | 52 | 1321 | 0.812 | 20.62 | 443.91 | 661.31 | 5L
52 | 52 | 1321 | 0.875 | 22.23 | 477.76 | 711.82 | 5L
52 | 52 | 1321 | 0.938 | 23.83 | 511.53 | 762.12 | 5L
52 | 52 | 1321 | 1 | 25.4 | 544.68 | 811.56 | 5L
52 | 52 | 1321 | 1.062 | 26.97 | 577.75 | 860.77 | 5L
52 | 52 | 1321 | 1.125 | 28.58 | 611.26 | 910.72 | 5L
52 | 52 | 1321 | 1.188 | 30.18 | 644.69 | 960.52 | 5L
52 | 52 | 1321 | 1.25 | 31.75 | 677.51 | 1009.36 | 5L
56 | 56 | 1422 | 0.375 | 9.53 | 222.78 | 331.94 | 5L
56 | 56 | 1422 | 0.406 | 10.31 | 241.06 | 359.14 | 5L
56 | 56 | 1422 | 0.438 | 11.13 | 259.91 | 387.21 | 5L
56 | 56 | 1422 | 0.469 | 11.91 | 278.15 | 414.37 | 5L
56 | 56 | 1422 | 0.5 | 12.7 | 296.37 | 441.53 | 5L
56 | 56 | 1422 | 0.562 | 14.27 | 332.75 | 495.73 | 5L
56 | 56 | 1422 | 0.625 | 15.88 | 369.63 | 550.65 | 5L
56 | 56 | 1422 | 0.688 | 17.48 | 406.42 | 605.47 | 5L
56 | 56 | 1422 | 0.75 | 19.05 | 442.55 | 659.3 | 5L
56 | 56 | 1422 | 0.812 | 20.62 | 478.6 | 713.05 | 5L
56 | 56 | 1422 | 0.875 | 22.23 | 515.14 | 767.49 | 5L
56 | 56 | 1422 | 0.938 | 23.83 | 551.6 | 821.77 | 5L
56 | 56 | 1422 | 1 | 25.4 | 587.4 | 875.12 | 5L
60 | 60 | 1524 | 0.375 | 9.53 | 238.8 | 355.79 | 5L
60 | 60 | 1524 | 0.406 | 10.31 | 258.4 | 384.96 | 5L
60 | 60 | 1524 | 0.438 | 11.13 | 278.62 | 415.1 | 5L
60 | 60 | 1524 | 0.469 | 11.91 | 298.19 | 444.27 | 5L
60 | 60 | 1524 | 0.5 | 12.7 | 317.73 | 473.37 | 5L
60 | 60 | 1524 | 0.562 | 14.27 | 356.76 | 531.54 | 5L
60 | 60 | 1524 | 0.625 | 15.88 | 396.33 | 590.45 | 5L
60 | 60 | 1524 | 0.688 | 17.48 | 435.81 | 649.27 | 5L
60 | 60 | 1524 | 0.75 | 19.05 | 474.59 | 707.05 | 5L
60 | 60 | 1524 | 0.812 | 20.62 | 513.29 | 764.72 | 5L
60 | 60 | 1524 | 0.875 | 22.23 | 552.52 | 823.13 | 5L
60 | 60 | 1524 | 0.938 | 23.83 | 591.67 | 881.44 | 5L
60 | 60 | 1524 | 1 | 25.4 | 630.12 | 938.84 | 5L
60 | 60 | 1524 | 1.062 | 26.97 | 668.48 | 995.94 | 5L
60 | 60 | 1524 | 1.125 | 28.58 | 707.38 | 1053.95 | 5L
60 | 60 | 1524 | 1.188 | 30.18 | 746.2 | 1111.76 | 5L
60 | 60 | 1524 | 1.25 | 31.75 | 784.31 | 1168.36 | 5L
64 | 64 | 1626 | 0.375 | 9.53 | 254.82 | 379.66 | 5L
64 | 64 | 1626 | 0.406 | 10.31 | 275.75 | 410.83 | 5L
64 | 64 | 1626 | 0.438 | 11.13 | 297.33 | 443.01 | 5L
64 | 64 | 1626 | 0.469 | 11.91 | 318.22 | 474.06 | 5L
64 | 64 | 1626 | 0.5 | 12.7 | 339.09 | 505.14 | 5L
64 | 64 | 1626 | 0.562 | 14.27 | 380.76 | 567.29 | 5L
64 | 64 | 1626 | 0.625 | 15.88 | 423.03 | 630.2 | 5L
64 | 64 | 1626 | 0.688 | 17.48 | 465.21 | 693.04 | 5L
64 | 64 | 1626 | 0.75 | 19.05 | 506.63 | 754.78 | 5L
64 | 64 | 1626 | 0.812 | 20.62 | 547.98 | 816.45 | 5L
64 | 64 | 1626 | 0.875 | 22.23 | 589.9 | 878.85 | 5L
64 | 64 | 1626 | 0.938 | 23.83 | 631.74 | 941.18 | 5L
64 | 64 | 1626 | 1 | 25.4 | 672.84 | 1002.56 | 5L
64 | 64 | 1626 | 1.062 | 26.97 | 713.85 | 1063.58 | 5L
64 | 64 | 1626 | 1.125 | 28.58 | 755.44 | 1125.83 | 5L
64 | 64 | 1626 | 1.188 | 30.18 | 796.95 | 1187.67 | 5L
64 | 64 | 1626 | 1.25 | 31.75 | 837.71 | 1248.23 | 5L
68 | 68 | 1727 | 0.469 | 11.91 | 338.26 | 503.92 | 5L
68 | 68 | 1727 | 0.5 | 12.7 | 360.45 | 536.99 | 5L
68 | 68 | 1727 | 0.562 | 14.27 | 404.77 | 602.91 | 5L
68 | 68 | 1727 | 0.625 | 15.88 | 449.73 | 670.08 | 5L
68 | 68 | 1727 | 0.688 | 17.48 | 494.6 | 736.8 | 5L
68 | 68 | 1727 | 0.75 | 19.05 | 538.67 | 802.45 | 5L
68 | 68 | 1727 | 0.812 | 20.62 | 582.66 | 868.08 | 5L
68 | 68 | 1727 | 0.875 | 22.23 | 627.28 | 934.64 | 5L
68 | 68 | 1727 | 0.938 | 23.83 | 671.82 | 1000.96 | 5L
68 | 68 | 1727 | 1 | 25.4 | 715.56 | 1066.02 | 5L
68 | 68 | 1727 | 1.062 | 26.97 | 759.22 | 1130.86 | 5L
68 | 68 | 1727 | 1.125 | 28.58 | 803.5 | 1197.12 | 5L
68 | 68 | 1727 | 1.188 | 30.18 | 847.7 | 1262.94 | 5L
68 | 68 | 1727 | 1.25 | 31.75 | 891.11 | 1327.5 | 5L
72 | 72 | 1829 | 0.5 | 12.7 | 381.81 | 568.83 | 5L
72 | 72 | 1829 | 0.562 | 14.27 | 428.78 | 638.8 | 5L
72 | 72 | 1829 | 0.625 | 15.88 | 476.43 | 710.02 | 5L
72 | 72 | 1829 | 0.688 | 17.48 | 523.99 | 780.87 | 5L
72 | 72 | 1829 | 0.75 | 19.05 | 570.71 | 850.29 | 5L
72 | 72 | 1829 | 0.812 | 20.62 | 617.35 | 919.74 | 5L
72 | 72 | 1829 | 0.875 | 22.23 | 664.66 | 990.46 | 5L
72 | 72 | 1829 | 0.938 | 23.83 | 711.89 | 1060.8 | 5L
72 | 72 | 1829 | 1 | 25.4 | 758.28 | 1129.71 | 5L
72 | 72 | 1829 | 1.062 | 26.97 | 804.59 | 1198.59 | 5L
72 | 72 | 1829 | 1.125 | 28.58 | 851.56 | 1268.91 | 5L
72 | 72 | 1829 | 1.188 | 30.18 | 898.45 | 1338.75 | 5L
72 | 72 | 1829 | 1.25 | 31.75 | 944.51 | 1407.17 | 5L
76 | 76 | 1930 | 0.5 | 12.7 | 403.17 | 600.7 | 5L
76 | 76 | 1930 | 0.562 | 14.27 | 452.79 | 674.58 | 5L
76 | 76 | 1930 | 0.625 | 15.88 | 503.13 | 749.71 | 5L
76 | 76 | 1930 | 0.688 | 17.48 | 553.38 | 824.44 | 5L
76 | 76 | 1930 | 0.75 | 19.05 | 602.75 | 898.05 | 5L
76 | 76 | 1930 | 0.812 | 20.62 | 652.04 | 971.54 | 5L
76 | 76 | 1930 | 0.875 | 22.23 | 702.04 | 1046.06 | 5L
76 | 76 | 1930 | 0.938 | 23.83 | 751.96 | 1120.3 | 5L
76 | 76 | 1930 | 1 | 25.4 | 801 | 1193.29 | 5L
76 | 76 | 1930 | 1.062 | 26.97 | 849.96 | 1266.19 | 5L
76 | 76 | 1930 | 1.125 | 28.58 | 899.62 | 1340.33 | 5L
76 | 76 | 1930 | 1.188 | 30.18 | 949.2 | 1414.36 | 5L
76 | 76 | 1930 | 1.25 | 31.75 | 997.91 | 1486.98 | 5L
80 | 80 | 2032 | 0.562 | 14.27 | 476.8 | 710.4 | 5L
80 | 80 | 2032 | 0.625 | 15.88 | 529.83 | 789.37 | 5L
80 | 80 | 2032 | 0.688 | 17.48 | 582.77 | 868.23 | 5L
80 | 80 | 2032 | 0.75 | 19.05 | 634.79 | 945.79 | 5L
80 | 80 | 2032 | 0.812 | 20.62 | 686.73 | 1023.1 | 5L
80 | 80 | 2032 | 0.875 | 22.23 | 739.42 | 1101.5 | 5L
80 | 80 | 2032 | 0.938 | 23.83 | 792.03 | 1180 | 5L
80 | 80 | 2032 | 1 | 25.4 | 843.72 | 1256.98 | 5L
80 | 80 | 2032 | 1.062 | 26.97 | 895.33 | 1333.86 | 5L
80 | 80 | 2032 | 1.125 | 28.58 | 947.68 | 1411.61 | 5L
80 | 80 | 2032 | 1.188 | 30.18 | 999.95 | 1489.83 | 5L
80 | 80 | 2032 | 1.25 | 31.75 | 1051.31 | 1566.11 | 5L